## Kabel
CAN - výpočet délky kabelu
Zpoždění signálu smyčky fyzické vrstvy zařízení 1 | Zpoždění signálu smyčky fyzické vrstvy zařízení 2 | Měrné zpoždění kabelu
[ns] | [ns] | [ns/m]
390 | 390 | 7
Komunikační rychlost | [kbit/s] | [kbit/s] | [kbit/s] | [kbit/s] | [kbit/s] | [kbit/s]
| 1000 | 800 | 500 | 250 | 125 | 50
Doporučená délka kabelu | [m] | [m] | [m] | [m] | [m] | [m]
| 0 | 15.7143 | 69.2857 | 194.2857 | 444.2857 | 1194.2857
Poznámka:
Výše uvedené maximální délky vedení lze použít pouze při dodržení všech zásad uvedených v AP0029 - Zásady používání sítě CAN.
Note on B4: Hodnota uvedená v katalogovém listu výrobcem
Note on B8: Zvolená komunikační rychlost
Note on B10: Vypočtená délka kabelu
Note on C4: Hodnota uvedená v katalogovém listu výrobcem
Note on D4: Hodnota uvedená v katalogovém listu výrobcem

## CANpars (hidden)
Parametry CAN
Bit rate [kbits/sec] | 1000 | 800 | 500 | 250 | 125 | 50 | - nastavení řadiče
Nominal bit time [us] | 1 | 1.25 | 2 | 4 | 8 | 20
N0 of time q per bit [-] | 8 | 10 | 16 | 16 | 16 | 16 | - nastavení řadiče
length of time q [ns] | 125 | 125 | 125 | 250 | 500 | 1250
Loc per sample point [q] | 6 | 8 | 14 | 14 | 14 | 14 | - nastavení řadiče
Loc per sample point [us] | 0.75 | 1 | 1.75 | 3.5 | 7 | 17.5